## 工程量清单
福建商学院屋顶LED发光灯工程
工 程 量 清 单
招 标 人: |  | 造价咨询人:
| (单位盖章) |  | (单位盖章或资质专用章)
法定代表人 或其授权人: |  | 法定代表人 或其授权人:
| (签字或盖章) |  | (签字或盖章)
造价工程师:
(签字盖专用章)
编制时间： |  | 2017年08月14日

## 工程项目造价汇总表
工程项目造价汇总表
工程名称:福建商学院屋顶LED发光灯 |  |  | 第1页 共1页
序号 | 单项工程名称 | 金额(元) | 其中: 安全文明施工费(元)
1 | 单项工程
合 计

## 单项工程造价汇总表
单项工程造价汇总表
工程名称：福建商学院屋顶LED发光灯 单项工程 |  |  | 第1页 共1页
序号 | 单位工程名称 | 金额(元) | 其中: 安全文明施工费(元)
1 | 房屋建筑与装饰工程
2 | 安装工程
合 计

## 单位工程造价汇总表
单位工程造价汇总表
工程名称：福建商学院屋顶LED发光灯 房屋建筑与装饰工程 |  | 第1页 共2页
序号 | 汇 总 内 容 | 金 额(元)
1 | 分部分项工程费
1.1 | 装饰
2 | 措施项目费
2.1 | 总价措施项目费
2.1.1 | 安全文明施工费
2.1.2 | 其他总价措施费
2.2 | 单价措施项目费
3 | 其他项目费
3.1 | 暂列金额
3.2 | 专业工程暂估价
3.3 | 总承包服务费
合计=1+2+3
单位工程造价汇总表
工程名称：福建商学院屋顶LED发光灯 安装工程 |  | 第2页 共2页
序号 | 汇 总 内 容 | 金 额(元)
1 | 分部分项工程费
1.1 | 电气工程
2 | 措施项目费
2.1 | 总价措施项目费
2.1.1 | 安全文明施工费
2.1.2 | 其他总价措施费
2.2 | 单价措施项目费
3 | 其他项目费
3.1 | 暂列金额
3.2 | 专业工程暂估价
3.3 | 总承包服务费
合计=1+2+3

## 分部分项工程量清单与计价表
分部分项工程量清单与计价表
工程名称：福建商学院屋顶LED发光灯 | [6 empty] | 第1页 共1页
序号 | 项目编码 | 项目名称 | 项目特征描述 | 计量单位 | 工程量 | 金 额(元)
[6 empty] | 综合单价 |  | 合价
单项工程 | [8 empty] | 单项工程
房屋建筑与装饰工程 | [8 empty] | 单位工程
装饰 | [8 empty] | 分项工程
1 | 010501006001 | 设备基础 | (1)发光字基座 (2)强度等级：C20 (3)现场搅拌混凝土 | m3 | 16.8
2 | 010606012001 | 钢支架 | (1)发光字角钢支架制作、安装 (2)镀锌角钢：L50*50*5和L40*40*4 (3)金属构件运输 | t | 15.9
3 | 011405001001 | 金属面油漆 | (1)金属面 红丹防锈漆一遍 | m2 | 916.8
安装工程 | [8 empty] | 单位工程
电气工程 | [8 empty] | 分项工程
4 | 030412004001 | 装饰灯 | (1)屋顶平台LED发光字（每字/套） (2)发光字：3.5m*3.5m/每字； (3)5.0铝板激光切割冲孔 (4)户外三防专用烤漆(至少5年不退色） (5)12V超高亮光LED模组（可视角度≥90°亮度300mcd以上） (6)安装间距:800粒\平方 (7)防水等级:IP65 (8)发光角度:130 (9)可防风力：10级 (10)内容：“福建商学院”，字体为中山行书，字体颜色大红色 (11)钢架：镀锌角钢：L50*50*5和L40*40*4 | 套 | 10
5 | 030412004002 | 装饰灯 | (1)防雨变压器 400w | 套 | 30
6 | 030412004003 | 装饰灯 | (1)数控全彩LED跑马灯 12V （含变压器） (2) | m | 450
7 | 030411004001 | 配线 | (1)电力电缆敷设 WDZBYJV-3*2.5 | m | 50
合 计

## 总价措施项目清单与计价表
总价措施项目清单与计价表
工程名称：福建商学院屋顶LED发光灯 |  |  |  | 第1页 共1页
序号 | 项 目 名 称 | 计 算 基 础 (元) | 费 率(%) | 金 额(元)
1 | 安全文明施工费
2 | 其他总价措施费
3 | 防尘措施费
合 计

## 单价措施项目清单与计价表
单价措施项目清单与计价表
工程名称：福建商学院屋顶LED发光灯 | [6 empty] | 第1页 共1页
序号 | 项目编码 | 项目名称 | 项目特征描述 | 计量单位 | 工程量 | 金 额(元)
[6 empty] | 综合单价 |  | 合价
单项工程 | [8 empty] | 单项工程
房屋建筑与装饰工程 | [8 empty] | 单位工程
装饰 | [8 empty] | 分项工程
1 | 011702001001 | 基础模板 | (1)现浇混凝土胶合板模板(基础 基座) | m2 | 81.2
安装工程 | [8 empty] | 单位工程
电气工程 | [8 empty] | 分项工程
2 | 031301017001 | 脚手架搭拆 | (1)电气设备安装工程脚手架搭拆费 | 项 | 1
合 计

## 其他项目清单与计价汇总表
其他项目清单与计价汇总表
工程名称：福建商学院屋顶LED发光灯 |  |  | 第1页 共1页
序号 | 项 目 名 称 | 金额(元) | 备注
1 | 暂列金额
2 | 专业工程暂估价
3 | 总承包服务费
合 计 |  |  | ——