## 工程量清单
自强楼架空层乒乓球、健美操等场地修复工程
工 程 量 清 单
招 标 人: |  | 造价咨询人:
| (单位盖章) |  | (单位盖章或资质专用章)
法定代表人 或其授权人: |  | 法定代表人 或其授权人:
| (签字或盖章) |  | (签字或盖章)
造价工程师:
(签字盖专用章)
编制时间： |  | 2017年12月06日

## 总说明
总说明
工程名称：自强楼架空层乒乓球、健美操等场地修复 | 第1页 共1页

## 工程项目造价汇总表
工程项目造价汇总表
工程名称:自强楼架空层乒乓球、健美操等场地修复 |  |  | 第1页 共1页
序号 | 单项工程名称 | 金额(元) | 其中: 安全文明施工费(元)
1 | 单项工程
合 计

## 单项工程造价汇总表
单项工程造价汇总表
工程名称：自强楼架空层乒乓球、健美操等场地修复 单项工程 |  |  | 第1页 共1页
序号 | 单位工程名称 | 金额(元) | 其中: 安全文明施工费(元)
1 | 房屋建筑与装饰工程
合 计

## 单位工程造价汇总表
单位工程造价汇总表
工程名称：自强楼架空层乒乓球、健美操等场地修复 单项工程 房屋建筑与装饰工程 |  | 第1页 共1页
序号 | 汇 总 内 容 | 金 额(元)
1 | 分部分项工程费
1.1 | 装饰
2 | 措施项目费
2.1 | 总价措施项目费
2.1.1 | 安全文明施工费
2.1.2 | 其他总价措施费
2.2 | 单价措施项目费
合计=1+2+3

## 分部分项工程量清单与计价表
分部分项工程量清单与计价表
工程名称：自强楼架空层乒乓球、健美操等场地修复 | [6 empty] | 第1页 共1页
序号 | 项目编码 | 项目名称 | 项目特征描述 | 计量单位 | 工程量 | 金 额(元)
[6 empty] | 综合单价 |  | 合价
单项工程 | [8 empty] | 单项工程(17房屋建筑与装饰)
房屋建筑与装饰工程 | [8 empty] | 单位工程(17房屋建筑与装饰)
装饰 | [8 empty] | 分项工程(17房屋建筑与装饰)
1 | 011604002001 | 立面抹灰层拆除 | (1)现乒乓球室(西室)、 (东室)、 (南栋)旧墙柱面 (2)拆除抹灰层 | m2 | 682.37
2 | 011406001001 | 抹灰面油漆涂料 | (1)现乒乓球室(西室)、 (东室)、 (南栋)墙面 (2)刮腻子两道 (3)乳胶漆一底两面 | m2 | 419.96
3 | 011406001002 | 抹灰面油漆涂料 | (1)现乒乓球室(西室)、 (东室)、 (南栋)墙面 (2)刮腻子两道 (3)乳胶漆一底两面 | m2 | 262.41
4 | 011003003001 | 防腐涂料 | (1)(西室)、 (东室)、 (南栋)地面 (2)环氧地坪漆一底一面 | m2 | 1828.51
5 | 010401003001 | 实心砖墙 | (1)标准红砖 (2)体操训练房 | m3 | 5.51
6 | 011201001001 | 墙面一般抹灰 | (1)体操训练房 (2)水泥砂浆抹灰 | m2 | 91.8
7 | 011406001003 | 抹灰面油漆涂料 | (1)体操训练房 (2)刮腻子两道 (3)乳胶漆一底两遍 | m2 | 59.04
8 | 011505010001 | 镜面玻璃 | (1)6厚墙面镜 | m2 | 23.22
9 | 011502003001 | 石材装饰线 | (1)人造石镜框边线 | m | 29.58
10 | 010804005001 | 金属格栅门 | (1)2700*2800 (2)不锈钢金属推拉门 | 樘 | 1
11 | 011503005001 | 不锈钢体操压腿杆 | (1)不锈钢体操压腿杆 | m | 38.65
12 | 011501005001 | 鞋柜 | (1)1200*1500 | m2 | 21.6
13 | 011608003001 | 铲除裱糊面 | (1)铲除原塑胶地面 | m2 | 783.47
14 | 010103002001 | 余方弃置 | (1)垃圾外运 (2)运距1KM以内 | m3 | 1.47
合 计

## 总价措施项目清单与计价表
总价措施项目清单与计价表
工程名称：自强楼架空层乒乓球、健美操等场地修复 |  |  |  | 第1页 共1页
序号 | 项 目 名 称 | 计 算 基 础 (元) | 费 率(%) | 金 额(元)
1 | 安全文明施工费
2 | 其他总价措施费
3 | 防尘措施费
合 计

## 单价措施项目清单与计价表
单价措施项目清单与计价表
工程名称：自强楼架空层乒乓球、健美操等场地修复 | [6 empty] | 第1页 共1页
序号 | 项目编码 | 项目名称 | 项目特征描述 | 计量单位 | 工程量 | 金 额(元)
[6 empty] | 综合单价 |  | 合价
单项工程 | [8 empty] | 单项工程(17房屋建筑与装饰)
房屋建筑与装饰工程 | [8 empty] | 单位工程(17房屋建筑与装饰)
装饰 | [8 empty] | 分项工程(17房屋建筑与装饰)
1 | 011703001001 | 垂直运输 |  | 项 | 1
合 计

## 其他项目清单与计价汇总表
其他项目清单与计价汇总表
工程名称：自强楼架空层乒乓球、健美操等场地修复 |  |  | 第1页 共1页
序号 | 项 目 名 称 | 金额(元) | 备注
1 | 暂列金额
2 | 专业工程暂估价
3 | 总承包服务费
合 计 |  |  | ——

## 暂列金额明细表
暂列金额明细表
工程名称：自强楼架空层乒乓球、健美操等场地修复 |  |  | 第1页 共1页
序号 | 项 目 名 称 | 金额(元) |  | 备 注
1 | 设计变更和现场签证暂列金额
2 | 优质工程增加费
3 | 缩短定额工期增加费
4 | 远程监控系统租赁费
5 | 发包人检测费
6 | 工程噪声超标排污费
7 | 渣土收纳费
合 计 |  |  |  | ——

## 专业工程暂估价明细表
专业工程暂估价明细表
工程名称：自强楼架空层乒乓球、健美操等场地修复 |  |  | 第1页 共1页
序号 | 项 目 名 称 | 金额(元) |  | 备 注
合 计 |  |  |  | ——

## 总承包服务费计价表
总承包服务费计价表
工程名称：自强楼架空层乒乓球、健美操等场地修复 |  |  |  | 第1页 共1页
序号 | 项 目 名 称 | 计算基础(元) | 费率(%) | 金额(元)
合 计

## 甲供材料一览表
甲供材料一览表
工程名称：自强楼架空层乒乓球、健美操等场地修复 | [9 empty] | 第1页 共1页
序号 | 工料机编码 | 工料机名称 | 规格、型号等特殊要求 | 单位 | 数量 | 单价(元) | 合价(元) | 质量等级 | 供应时间 | 送达地点 | 备注
甲供材料费合计(元) | [7 empty] | --- | --- | --- | ---