## 工程量清单
福建商学院鼓楼校区用地红线围墙项目
工 程 量 清 单
招 标 人: |  | 造价咨询人:
| (单位盖章) |  | (单位盖章或资质专用章)
法定代表人 或其授权人: |  | 法定代表人 或其授权人:
| (签字或盖章) |  | (签字或盖章)
造价工程师:
(签字盖专用章)
编制时间： |  | 2020-06-30

## 工程项目造价汇总表
工程项目造价汇总表
工程名称:福建商学院鼓楼校区用地红线围墙项目 |  |  | 第1页 共1页
序号 | 单项工程名称 | 金额(元) | 其中: 安全文明施工费(元)
1 | 单体建筑
合 计

## 单项工程造价汇总表
单项工程造价汇总表
工程名称：福建商学院鼓楼校区用地红线围墙项目 单体建筑 |  |  | 第1页 共1页
序号 | 单位工程名称 | 金额(元) | 其中: 安全文明施工费(元)
1 | 房屋建筑与装饰工程
合 计

## 单位工程造价汇总表
单位工程造价汇总表
工程名称：福建商学院鼓楼校区用地红线围墙项目 单体建筑 房屋建筑与装饰工程 |  | 第1页 共1页
序号 | 汇 总 内 容 | 金 额(元)
1 | 分部分项工程费
1.1 | 围墙工程
2 | 措施项目费
2.1 | 总价措施项目费
2.1.1 | 安全文明施工费
2.1.2 | 其他总价措施费
2.2 | 单价措施项目费
3 | 其他项目费
3.1 | 暂列金额
合 计=1+2+3

## 分部分项工程量清单与计价表
分部分项工程量清单与计价表
工程名称：福建商学院鼓楼校区用地红线围墙项目 | [6 empty] | 第1页 共2页
序号 | 项目编码 | 项目名称 | 项目特征描述 | 计量单位 | 工程量 | 金 额(元)
[6 empty] | 综合单价 |  | 合价
单体建筑 | [8 empty] | 单项工程(17房屋建筑与装饰)
房屋建筑与装饰工程 | [8 empty] | 单位工程(17房屋建筑与装饰)
围墙工程 | [8 empty] | 分项工程(17房屋建筑与装饰)
1 | 010101001001 | 平整场地 | (1)土壤类别:三类土 | m2 | 220
2 | 010501003001 | 独立基础 | (1)非泵送商品混凝土 (2)混凝土强度等级:C30 | m3 | 7.4
3 | 010101004001 | 挖基坑土方 | (1)土壤类别:三类土 (2)挖土深度:2m以内 | m3 | 35.816
4 | 010103001001 | 回填方 | (1)土方回填 (2)回填土应分层夯实,应实系数不就小于0.92。 | m3 | 28.416
5 | 010103002001 | 余方弃置 | (1)废弃料品种:余土外运 (2)运距:50m | m3 | 39.929
6 | 010607004001 | 金属网栏 | (1)5.5mm浸塑丝网，网孔90mm*170mm；钢丝抗拉强度应≥500Mpa (2)立柱φ48*2.5mm钢管浸塑处理，顶部防雨帽 (3)预埋件Q235B钢板100*100*6 (4)含五金配件 (5)金属件端部、边缘部位涂层不得露底;金属网罩组件应有电泳底漆;钢材材质为Q235B。 | m2 | 198
7 | 010501003002 | 独立基础 | (1)J1+0.000至J1+37.0段基础 (2)非泵送商品混凝土 (3)混凝土强度等级:C30 | m3 | 1.8
8 | 010101004002 | 挖基坑土方 | (1)J1+0.000至J1+37.0段基坑 (2)土壤类别:三类土 (3)挖土深度:2m以内 | m3 | 8.712
9 | 010103001003 | 回填方 | (1)土方回填 (2)基础回填土应分层夯实,应实系数不就小于0.92。 | m3 | 6.912
10 | 010514002001 | 其他预制构件 | (1)界碑 (2)200x200钢筋混凝土预制柱 (3)含运输模板 (4)字体四面雕刻,用红色油漆描红 | m3 | 0.402
11 | 010515001001 | 现浇构件钢筋 | (1)钢筋种类、规格:HRB400EΦ6 | t | 0.017
分部分项工程量清单与计价表
工程名称：福建商学院鼓楼校区用地红线围墙项目 | [6 empty] | 第2页 共2页
序号 | 项目编码 | 项目名称 | 项目特征描述 | 计量单位 | 工程量 | 金 额(元)
[6 empty] | 综合单价 |  | 合价
12 | 010515001002 | 现浇构件钢筋 | (1)钢筋种类、规格:HRB400EΦ14 | t | 0.046
13 | 040201022001 | 排水沟、截水沟 | (1)截水沟 (2)非泵送商品混凝土C25 (3)30厚M10水泥砂浆抹面 | m | 110
14 | 010101003001 | 挖沟槽土方 | (1)土壤类别:三类土 (2)挖土深度:2m以内 | m3 | 56.87
15 | 010103001002 | 回填方 | (1)土方回填 (2)基础回填土应分层夯实,应实系数不就小于0.92。 | m3 | 18.15
16 | 010101001002 | 平整场地 | (1)土壤类别:三类土 | m2 | 160
17 | 010501003003 | 独立基础 | (1)非泵送商品混凝土 (2)混凝土强度等级:C30 | m3 | 5.4
18 | 010101004003 | 挖基坑土方 | (1)土壤类别:三类土 (2)挖土深度:2m以内 | m3 | 26.136
19 | 010103001004 | 回填方 | (1)土方回填 (2)回填土应分层夯实,应实系数不就小于0.92。 | m3 | 20.736
20 | 010103002002 | 余方弃置 | (1)废弃料品种:余土外运 (2)运距:50m | m3 | 28.489
21 | 010607004002 | 金属网栏 | (1)5.5mm浸塑丝网，网孔90mm*170mm；钢丝抗拉强度应≥500Mpa (2)立柱φ48*2.5mm钢管浸塑处理，顶部防雨帽 (3)预埋件Q235B钢板100*100*6 (4)含五金配件 (5)金属件端部、边缘部位涂层不得露底;金属网罩组件应有电泳底漆;钢材材质为Q235B。 | m2 | 144
22 | 040201022002 | 排水沟、截水沟 | (1)截水沟 (2)非泵送商品混凝土C25 (3)30厚M10水泥砂浆抹面 | m | 80
23 | 010101003002 | 挖沟槽土方 | (1)土壤类别:三类土 (2)挖土深度:2m以内 | m3 | 41.36
24 | 010103001005 | 回填方 | (1)土方回填 (2)基础回填土应分层夯实,应实系数不就小于0.92。 | m3 | 13.2
合 计

## 总价措施项目清单与计价表
总价措施项目清单与计价表
工程名称：福建商学院鼓楼校区用地红线围墙项目 |  |  |  | 第1页 共1页
序号 | 项 目 名 称 | 计 算 基 础 (元) | 费 率(%) | 金 额(元)
1 | 安全文明施工费
2 | 其他总价措施费
3 | 防尘措施费
合 计

## 单价措施项目清单与计价表
单价措施项目清单与计价表
工程名称：福建商学院鼓楼校区用地红线围墙项目 | [6 empty] | 第1页 共1页
序号 | 项目编码 | 项目名称 | 项目特征描述 | 计量单位 | 工程量 | 金 额(元)
[6 empty] | 综合单价 |  | 合价
单体建筑 | [8 empty] | 单项工程(17房屋建筑与装饰)
房屋建筑与装饰工程 | [8 empty] | 单位工程(17房屋建筑与装饰)
围墙工程 | [8 empty] | 分项工程(17房屋建筑与装饰)
1 | 011702001001 | 基础模板 | (1)基础类型:独立基础 | m2 | 80
2 | 011708001002 | 二次搬运 | (1)材料向上搬运 | 项 | 1
3 | 011702001002 | 基础模板 | (1)截水沟基础模板 | m2 | 122.76
4 | 011702001003 | 基础模板 | (1)基础类型:独立基础 | m2 | 43.2
5 | 011702001004 | 基础模板 | (1)截水沟基础模板 | m2 | 89.28
合 计

## 其他项目清单与计价汇总表
其他项目清单与计价汇总表
工程名称：福建商学院鼓楼校区用地红线围墙项目 |  |  | 第1页 共1页
序号 | 项 目 名 称 | 金额(元) | 备注
1 | 暂列金额 | 6420
2 | 专业工程暂估价
3 | 总承包服务费
合 计 |  | 6420 | ——

## 暂列金额明细表
暂列金额明细表
工程名称：福建商学院鼓楼校区用地红线围墙项目 |  |  | 第1页 共1页
序号 | 项 目 名 称 | 金额(元) |  | 备 注
1 | 设计变更和现场签证暂列金额 | 6420
2 | 优质工程增加费
3 | 缩短定额工期增加费
4 | 远程监控系统租赁费
5 | 发包人检测费
6 | 工程噪声超标排污费
7 | 渣土收纳费
合 计 |  | 6420 |  | ——