## 工程量清单
福建商学院食堂-配电改造项目工程
工 程 量 清 单
招 标 人: |  | 造价咨询人:
| (单位盖章) |  | (单位盖章或资质专用章)
法定代表人 或其授权人: |  | 法定代表人 或其授权人:
| (签字或盖章) |  | (签字或盖章)
造价工程师:
(签字盖专用章)
编制时间： |  | 2017年09月09日

## 工程项目造价汇总表
工程项目造价汇总表
工程名称:福建商学院食堂-配电改造项目 |  |  | 第1页 共1页
序号 | 单项工程名称 | 金额(元) | 其中: 安全文明施工费(元)
1 | 单项工程
合 计

## 单项工程造价汇总表
单项工程造价汇总表
工程名称：福建商学院食堂-配电改造项目 单项工程 |  |  | 第1页 共1页
序号 | 单位工程名称 | 金额(元) | 其中: 安全文明施工费(元)
1 | 安装工程
合 计

## 单位工程造价汇总表
单位工程造价汇总表
工程名称：福建商学院食堂-配电改造项目 安装工程 |  | 第1页 共1页
序号 | 汇 总 内 容 | 金 额(元)
1 | 分部分项工程费
1.1 | 电气工程
2 | 措施项目费
2.1 | 总价措施项目费
2.1.1 | 安全文明施工费
2.1.2 | 其他总价措施费
2.2 | 单价措施项目费
3 | 其他项目费
3.1 | 暂列金额
3.2 | 专业工程暂估价
3.3 | 总承包服务费
合计=1+2+3

## 分部分项工程量清单与计价表
分部分项工程量清单与计价表
工程名称：福建商学院食堂-配电改造项目 | [6 empty] | 第1页 共2页
序号 | 项目编码 | 项目名称 | 项目特征描述 | 计量单位 | 工程量 | 金 额(元)
[6 empty] | 综合单价 |  | 合价
单项工程 | [8 empty] | 单项工程
安装工程 | [8 empty] | 单位工程
电气工程 | [8 empty] | 分项工程
1 | 030404017001 | 配电箱 | (1)配电箱ZKAP (2)悬挂明装 | 台 | 1
2 | 030404017002 | 配电箱 | (1)配电箱1~3KAP (2)悬挂明装 | 台 | 3
3 | 030404017003 | 配电箱 | (1)配电箱1CAP (2)悬挂明装 | 台 | 1
4 | 030404017004 | 配电箱 | (1)配电箱2CAP1 (2)悬挂明装 | 台 | 1
5 | 030404017005 | 配电箱 | (1)配电箱2CAP2 (2)悬挂明装 | 台 | 1
6 | 030404017006 | 配电箱 | (1)配电箱3CAP (2)悬挂明装 | 台 | 1
7 | 030411003001 | 桥架 | (1)钢制桥架安装 CT-400×100 (2)接地 | m | 36.18
8 | 030413001001 | 铁构件 | (1)支架制作与安装(电缆桥架支撑架制作、安装) (2)防腐、油漆、接地 | kg | 49.46
9 | 030408001001 | 电力电缆 | (1)室内铜芯电力电缆敷设 WDZB-YJY-1KV-4×185+1×95 | m | 60.84
10 | 030408001002 | 电力电缆 | (1)室内铜芯电力电缆敷设 WDZB-YJY-1KV-4×95+1×50 | m | 58.48
11 | 030408001003 | 电力电缆 | (1)室内铜芯电力电缆敷设 WDZB-YJY-1KV-4×70+1×35 | m | 76.17
12 | 030408001004 | 电力电缆 | (1)竖井通道内铜芯电力电缆敷设 WDZB-YJY-1KV-4×185+1×95 | m | 6.77
13 | 030408001005 | 电力电缆 | (1)竖井通道内铜芯电力电缆敷设 WDZB-YJY-1KV-4×95+1×50 | m | 21.73
14 | 030408001006 | 电力电缆 | (1)竖井通道内铜芯电力电缆敷设 WDZB-YJY-1KV-4×70+1×35 | m | 27.06
15 | 030408006001 | 电力电缆头 | (1)电缆头WDZB-YJY-1KV-4×185+1×95 | 个 | 4
16 | 030408006002 | 电力电缆头 | (1)电缆头WDZB-YJY-1KV-4×95+1×50 | 个 | 2
17 | 030408006003 | 电力电缆头 | (1)电缆头WDZB-YJY-1KV-4×70+1×35 | 个 | 10
18 | 03B001 | 低压柜增容调整 | (1)配电室低压柜增容调整费 | 项
分部分项工程量清单与计价表
工程名称：福建商学院食堂-配电改造项目 | [6 empty] | 第2页 共2页
序号 | 项目编码 | 项目名称 | 项目特征描述 | 计量单位 | 工程量 | 金 额(元)
[6 empty] | 综合单价 |  | 合价
19 | 030414002001 | 送配电装置系统 | (1)输配电装置系统调试(≤1kV交流供电) 调试经更换修改的设备、拆迁的旧设备 | 系统 | 5
20 | 030404019001 | 控制开关 | (1)名称:拆除空气开关 315A/3P | 个 | 1
21 | 030404019002 | 控制开关 | (1)名称:更换空气开关 320A/3P | 个 | 1
22 | 030408001007 | 电力电缆 | (1)名称:拆除室内电力电缆，截面≤70mm2 | m | 58.48
23 | 030408001008 | 电力电缆 | (1)名称:拆除竖井电力电缆，截面≤70mm2 | m | 21.73
24 | 030408001009 | 电力电缆 | (1)名称:拆除竖井电力电缆，截面≤50mm2 | m | 29.48
合 计

## 总价措施项目清单与计价表
总价措施项目清单与计价表
工程名称：福建商学院食堂-配电改造项目 |  |  |  | 第1页 共1页
序号 | 项 目 名 称 | 计 算 基 础 (元) | 费 率(%) | 金 额(元)
1 | 安全文明施工费
2 | 其他总价措施费
3 | 防尘措施费
合 计

## 单价措施项目清单与计价表
单价措施项目清单与计价表
工程名称：福建商学院食堂-配电改造项目 | [6 empty] | 第1页 共1页
序号 | 项目编码 | 项目名称 | 项目特征描述 | 计量单位 | 工程量 | 金 额(元)
[6 empty] | 综合单价 |  | 合价
单项工程 | [8 empty] | 单项工程
安装工程 | [8 empty] | 单位工程
电气工程 | [8 empty] | 分项工程
1 | 031301017001 | 脚手架搭拆 |  | 项 | 1
合 计

## 其他项目清单与计价汇总表
其他项目清单与计价汇总表
工程名称：福建商学院食堂-配电改造项目 |  |  | 第1页 共1页
序号 | 项 目 名 称 | 金额(元) | 备注
1 | 暂列金额
2 | 专业工程暂估价
3 | 总承包服务费
合 计 |  |  | ——