## 工程量清单
福建商学院·连江校区创客空间装修工程工程
工 程 量 清 单
招 标 人: |  | 造价咨询人:
| (单位盖章) |  | (单位盖章或资质专用章)
法定代表人 或其授权人: |  | 法定代表人 或其授权人:
| (签字或盖章) |  | (签字或盖章)
造价工程师:
(签字盖专用章)
编 制 时 间：2017年5月7日

## 工程项目造价汇总表
工程项目造价汇总表
工程名称:福建商学院·连江校区创客空间装修工程 |  |  |  | 第1页 共1页
序号 | 单项工程名称 | 金额(元) | 其 中
|  |  | 安全文明施工费（元） |  | 规费 (元)
1 | 单项工程
2 | 单项工程
合 计

## 单项工程造价汇总表
单项工程造价汇总表
工程名称:福建商学院·连江校区创客空间装修工程 |  |  |  | 第1页 共1页
序号 | 单位工程名称 | 金额(元) | 其 中
|  |  | 安全文明 施工费(元) |  | 规费 (元)
1 | 单项工程
2 | 单项工程
合 计

## 单位工程造价汇总表
单位工程造价汇总表
工程名称：福建商学院·连江校区创客空间装修工程 装饰工程 |  | 第1页 共2页
序号 | 汇 总 内 容 | 金 额(元)
1 | 分部分项工程费
1.1 | 装饰工程
2 | 措施项目费
2.1 | 安全文明施工费
2.2 | 其他措施费
4 | 规费
5 | 税金
单位工程造价汇总表
工程名称：福建商学院·连江校区创客空间装修工程 建筑安装工程 |  | 第2页 共2页
序号 | 汇 总 内 容 | 金 额(元)
1 | 分部分项工程费
1.1 | 强电工程
1.2 | 水卫工程
2 | 措施项目费
2.1 | 安全文明施工费
2.2 | 其他措施费
4 | 规费
5 | 税金

## 分部分项工程量清单与计价表
分部分项工程量清单与计价表
工程名称：福建商学院·连江校区创客空间装修工程 | [5 empty] | 第1页 共4页
序号 | 项目编码 | 项目名称 | 项目特征描述 | 计量单位 | 工程量 | 金 额(元)
[6 empty] | 综合单价 | 合价
单项工程
装饰工程
装饰工程
1 | 011601001001 | 砖砌体拆除 | (1)拆除各种轻质砖砌体 (2)垃圾外运，运距自行考虑 | m3 | 12.379
2 | 010401003001 | 实心砖墙 | (1)120厚水泥泡沫砖墙 | m3 | 5.9
3 | 011201001001 | 墙面一般抹灰 | (1)双面14mm厚水泥砂浆基层(砖墙面) | m2 | 89.177
4 | 010503005001 | 过梁 | (1)C25过梁砼(现场搅拌)(碎石) | m3 | 0.454
5 | 010503004001 | 圈梁 | (1)墙高超过4m处，中间设置一道水平系梁 (2)C25圈梁砼(现场搅拌)(碎石) | m3 | 0.15
6 | 010515001001 | 现浇构件钢筋 | (1)圆钢筋制作安装(Φ10以内) | t | 0.027
7 | 010515001002 | 现浇构件钢筋 | (1)螺纹钢筋制作安装(Φ20以内) | t | 0.041
8 | 011104002001 | 竹、木（复合）地板 | (1)D-01木作基础区域 (2)木地板铺设木楞40×60 架空300以内 | m2 | 7.634
9 | 011102003001 | 块料楼地面 | (1)D-02 (2)600×600仿古砖楼地面 (3)1：3干硬性水泥砂浆粘结层 (4)7mm水泥砂浆找平层 | m2 | 95.05
10 | 011104002002 | 竹、木（复合）地板 | (1)D-03 (2)木地板铺设木楞40×60 架空300以内 (3)金刚板面层 | m2 | 12.13
11 | 011108001001 | 石材零星项目 | (1)芝麻黑火烧板门槛石(水泥砂浆结合层) | m2 | 1.955
12 | 011302001001 | 吊顶天棚 | (1)T-01 (2)装配式U型轻钢(不上人型) 面层规格(600×600mm) 平面 (3)18厘细木工板天棚基层 (4)单面 基层板面刷防火涂料三遍 (5)40*40水曲柳实木线条 (6)面刷清漆两遍 | m2 | 20.375
13 | 011407002001 | 天棚喷刷涂料 | (1)T-02 (2)天棚面刮腻子 混凝土面(三道) (3)乳胶漆 天棚面(一底二面) | m2 | 39.68
14 | 011302002001 | 格栅吊顶 | (1)补充大样DY-12 (2)40*80*3方管 (3)40*40*5方管 (4)金属面红丹防锈漆两遍 (5)金属面醇酸清漆两遍 (6)40*40仿木纹通 (7)方木 骨架天棚刷防火涂料 两遍 (8)18厘细木工板天棚基层 | m2 | 5.04
分部分项工程量清单与计价表
工程名称：福建商学院·连江校区创客空间装修工程 | [5 empty] | 第2页 共4页
序号 | 项目编码 | 项目名称 | 项目特征描述 | 计量单位 | 工程量 | 金 额(元)
[6 empty] | 综合单价 | 合价
(9)双面 基层板面刷防火涂料 两遍
15 | 011302006001 | 装饰网架吊顶 | (1)T-03 (2)铁丝网膨胀螺栓固定原顶 (3)鱼线缠绕固定亚克力板 | m2 | 53.61
16 | 011407002002 | 天棚喷刷涂料 | (1)T-03 (2)天棚面刮腻子 混凝土面(三道) (3)乳胶漆 天棚面(一底二面) | m2 | 53.61
17 | 011506003001 | 玻璃雨篷 | (1)5+5夹胶玻璃雨蓬 (2)钢板等预埋铁件 (3)详大样D/DY-12 | m2 | 6.336
18 | 011407001001 | 墙面喷刷涂料 | (1)内墙柱面刮腻子 抹灰面(三道) (2)水泥色乳胶漆饰面(一底二面) | m2 | 145.345
19 | 011407001002 | 墙面喷刷涂料 | (1)内墙柱面刮腻子 抹灰面(三道) (2)深灰色乳胶漆饰面(一底二面) | m2 | 35.273
20 | 011105006001 | 金属踢脚线 | (1)80高不锈钢踢脚线 | m2 | 3.693
21 | 011502002001 | 木质装饰线 | (1)60宽水曲柳实木线条 | m | 44.575
22 | 011207001001 | 墙面装饰板 | (1)墙面木龙骨断面7.5cm2以内 龙骨平均中距(400mm以内) (2)木龙骨刷防火涂料两遍 (3)18厚细木工板基层 (4)双面 基层板面刷防火涂料两遍 (5)40*40仿木纹方通内墙面 (6)LM-01 (7)详补充大样DY-12 | m2 | 14.542
23 | 011210003001 | 玻璃隔断 | (1)12厚钢化玻璃隔断墙 (2)外框40*80方管及40*40角铁 | m2 | 13.79
24 | 011405001001 | 金属面油漆 | (1)面刷黑色栏杆漆 (2)玻璃隔断处 | t | 0.132
25 | 010802001001 | 金属（塑钢）门 | (1)12厚钢化玻璃门 (2)1600*3000 (3)40*40方管拉手 | 樘 | 1
26 | 010808004001 | 金属门窗套 | (1)40*40角铁门套 | 樘 | 1
27 | 011204003001 | 块料墙面 | (1)100×100白色小片砖(粘结剂粘贴) 墙面灰缝(5mm) | m2 | 10.701
28 | 011207001002 | 墙面装饰板 | (1)墙面木龙骨断面7.5cm2以内 龙骨平均中距(400mm以内) (2)木龙骨刷防火涂料两遍 (3)18厚细木工板基层 (4)双面 基层板面刷防火涂料两遍 (5)胡桃木饰面 | m2 | 15.968
29 | 011404007001 | 其他木材面 | (1)胡桃木饰面处 (2)刷底油、油色、清漆两遍 | m2 | 15.968
30 | 011501012001 | 吧台背柜 | (1)吧台 (2)详大样D/DY-01 (3)波斯灰大理石挡水石 | 个 | 1
分部分项工程量清单与计价表
工程名称：福建商学院·连江校区创客空间装修工程 | [5 empty] | 第3页 共4页
序号 | 项目编码 | 项目名称 | 项目特征描述 | 计量单位 | 工程量 | 金 额(元)
[6 empty] | 综合单价 | 合价
(4)波斯灰大理石台面 (5)胡桃木饰面免漆板 (6)不锈钢烟斗合页
31 | 01B001 | 卡座 | (1)卡座 (2)详D/DY-02 (3)18mm木工板基层 (4)胡桃木饰面板 (5)定制软包 | 个 | 1
32 | 011501014001 | 吧台 | (1)吧台，详D/DY-04 (2)20厚细木工板基层 (3)9厚细木工板 (4)不锈钢玫瑰金饰面 (5)20厚胡桃木实木板 (6)40厚胡桃木实木板 | 个 | 1
33 | 010808007001 | 成品木门窗套 | (1)木作门套 (2)木龙骨找平层 (3)18厘夹板基层 (4)60宽实木门套线 (5)10宽实木收边线条 (6)合页 | 樘 | 1
单项工程
建筑安装工程
强电工程
34 | 030411001001 | 配管 | (1)名称:JDG管 (2)规格:DN20 (3)配置形式:砖、混凝土结构明配 | m | 98.356
35 | 030404017001 | 配电箱 | (1)名称:配电箱 AL (2)安装方式:暗装 | 台 | 1
36 | 030411001002 | 配管 | (1)名称:JDG管 (2)规格:DN20 (3)配置形式:砖、混凝土结构暗配 | m | 30.3
37 | 030411001003 | 配管 | (1)名称:JDG管 (2)规格:DN15 (3)配置形式:砖、混凝土结构明配 | m | 0.927
38 | 030411001004 | 配管 | (1)名称:JDG管 (2)规格:DN15 (3)配置形式:砖、混凝土结构暗配 | m | 2.1
39 | 030411001005 | 配管 | (1)名称:金属软管 (2)规格:DN20 (3)配置形式 | m | 25
40 | 030413001001 | 铁构件 | (1)一般铁构件 制作 (2)一般铁构件 安装 | kg | 15.383
41 | 030411004001 | 配线 | (1)名称:管内穿线 (2)配线形式:照明线路 (3)型号:BV-2.5 | m | 651.46
42 | 030413002001 | 凿(压)槽 | (1)名称:配管刨沟 (2)规格:DN20 (3)类型:砖结构 | m | 30.3
43 | 030413002002 | 凿(压)槽 | (1)名称:配管刨沟 (2)规格:DN15 | m | 2.1
分部分项工程量清单与计价表
工程名称：福建商学院·连江校区创客空间装修工程 | [5 empty] | 第4页 共4页
序号 | 项目编码 | 项目名称 | 项目特征描述 | 计量单位 | 工程量 | 金 额(元)
[6 empty] | 综合单价 | 合价
(3)类型:砖结构
44 | 030412005001 | 荧光灯 | (1)名称:1米LED灯管方形 (2)型号:1*28W (3)安装形式:吸顶 | 套 | 27
45 | 030412004001 | 装饰灯 | (1)名称:LED灯带 T5光管 (2)型号:灯带 (3)规格:14.4W | 套 | 5
46 | 030412004002 | 装饰灯 | (1)名称:明装吊杆垂式万向射灯 (2)型号:灯具 (3)规格 (4)安装形式 | 套 | 30
47 | 030412004003 | 装饰灯 | (1)名称:射灯 (2)型号:灯具 (3)规格:φ75mm/暖光源 (4)安装形式:嵌入式 | 套 | 4
48 | 030404035001 | 插座 | (1)名称:五孔插座 (2)规格:10A 250v (3)安装方式:暗装 | 个 | 26
49 | 030404035002 | 插座 | (1)名称:五孔地面暗插座 (2)规格:10A 250v (3)安装方式:暗装 | 个 | 3
50 | 030411006001 | 接线盒 | (1)名称:开关插座盒 (2)材质:钢制 (3)安装形式:暗装 | 个 | 31
51 | 030411006002 | 接线盒 | (1)名称:灯头盒 (2)材质:钢制 (3)安装形式:明装 | 个 | 54
52 | 030411006003 | 接线盒 | (1)名称:接线盒+空白面板 (2)材质:钢制 (3)安装形式:暗装 | 个 | 50
53 | 030404034001 | 照明开关 | (1)名称:单联单控开关 (2)规格:10A 250v (3)安装方式:暗装 | 个 | 2
水卫工程
54 | 031001006001 | 塑料管 | (1)安装部位:室内 (2)介质:给水 (3)材质、规格:PP-R冷水管 DN20 (4)连接形式:热熔连接 (5)压力试验及吹、洗设计要求:水压试验、水冲洗 | m | 5.513
55 | 031001006002 | 塑料管 | (1)安装部位:室内 (2)介质:污废水 (3)材质、规格:PVC排水管 De110 (4)连接形式:粘接 (5)压力试验及吹、洗设计要求:灌水试验、通球试验 | m | 6.193
合 计

## 总价措施项目清单与计价表
总价措施项目清单与计价表
工程名称：福建商学院·连江校区创客空间装修工程 |  |  |  | 第1页 共1页
序号 | 项 目 名 称 | 计 算 基 础 | 费 率(%) | 金 额(元)
1 | 安全文明施工费
2 | 其他总价措施费
合 计

## 单价措施项目清单与计价表
单价措施项目清单与计价表
工程名称：福建商学院·连江校区创客空间装修工程 | [5 empty] | 第1页 共1页
序号 | 项目编码 | 项目名称 | 项目特征描述 | 计量单位 | 工程量 | 金 额(元)
[6 empty] | 综合单价 | 合价
单项工程
装饰工程
装饰工程
1 | 011702009001 | 过梁 | (1)胶合板模板（扣件式钢管支撑） 过梁 | m2 | 7.812
2 | 011702008001 | 圈梁 | (1)胶合板模板（扣件式钢管支撑） 圈梁 | m2 | 2.361
3 | 011701003001 | 里脚手架 | (1)里脚手架 | m2 | 52.363
4 | 011701006001 | 满堂脚手架 | (1)满堂脚手架 | m2 | 112.615
单项工程
建筑安装工程
强电工程
5 | 031301017001 | 脚手架搭拆 | (1)电气工程脚手架搭拆费 | 项 | 1
水卫工程
6 | 031301017002 | 脚手架搭拆 | (1)给排水、燃气工程脚手架搭拆费 | 项 | 1
合 计

## 其他项目清单与计价汇总表
其他项目清单与计价汇总表
工程名称：福建商学院·连江校区创客空间装修工程 |  |  | 第1页 共1页
序号 | 项 目 名 称 | 金额(元) | 备注
1 | 暂列金额
2 | 专业工程暂估价
3 | 计日工
4 | 总承包服务费
合 计

## 规费、税金项目清单与计价表
规费、税金项目清单与计价表
工程名称：福建商学院·连江校区创客空间装修工程 |  |  | 第1页 共1页
序号 | 项 目 名 称 | 计 算 基 础 | 费率(%) | 金额(元)
1 | 规费
1.1 | 劳保费用
1.2 | 工程排污费
1.3 | 危险作业意外伤害保险费
2 | 税金
合计：1+2