## 工程量清单
福建商学院连江校区办公场所改造项目工程
工 程 量 清 单
招 标 人: |  | 造价咨询人:
| (单位盖章) |  | (单位盖章或资质专用章)
法定代表人 或其授权人: |  | 法定代表人 或其授权人:
| (签字或盖章) |  | (签字或盖章)
造价工程师:
(签字盖专用章)
编 制 时 间：2017年8月2日

## 工程项目造价汇总表
工程项目造价汇总表
工程名称:福建商学院连江校区办公场所改造项目 |  |  |  | 第1页 共1页
序号 | 单项工程名称 | 金额(元) | 其 中
|  |  | 安全文明施工费（元） |  | 规费 (元)
1 | 福建商学院连江校区办公场所改造项目
合 计

## 单项工程造价汇总表
单项工程造价汇总表
工程名称:福建商学院连江校区办公场所改造项目 |  |  |  | 第1页 共1页
序号 | 单位工程名称 | 金额(元) | 其 中
|  |  | 安全文明 施工费(元) |  | 规费 (元)
1 | 福建商学院连江校区办公场所改造项目
合 计

## 单位工程造价汇总表
单位工程造价汇总表
工程名称：福建商学院连江校区办公场所改造项目 建筑工程 |  | 第1页 共2页
序号 | 汇 总 内 容 | 金 额(元)
1 | 分部分项工程费
1.1 | 一般土建
2 | 措施项目费
2.1 | 安全文明施工费
2.2 | 其他措施费
4 | 规费
5 | 税金
单位工程造价汇总表
工程名称：福建商学院连江校区办公场所改造项目 安装工程 |  | 第2页 共2页
序号 | 汇 总 内 容 | 金 额(元)
1 | 分部分项工程费
1.1 | 电气工程
1.2 | 综合布线
2 | 措施项目费
2.1 | 安全文明施工费
2.2 | 其他措施费
4 | 规费
5 | 税金

## 分部分项工程量清单与计价表
分部分项工程量清单与计价表
工程名称：福建商学院连江校区办公场所改造项目 | [5 empty] | 第1页 共2页
序号 | 项目编码 | 项目名称 | 项目特征描述 | 计量单位 | 工程量 | 金 额(元)
[6 empty] | 综合单价 | 合价
福建商学院连江校区办公场所改造项目
建筑工程
一般土建
1 | 011210006001 | 其他隔断 | (1)净化转用板厚5cm，烤漆钢板426mm，内夹24K高强度泡沫板(夹心彩钢板) (2)自强楼、诚信楼 | m2 | 573.14
2 | 010802002001 | 彩板门 | (1)夹心彩钢板门 (2)洞口尺寸 900*2000 (3)含五金配件等（异形铝型材门框边56型，合页，锁） | 樘 | 23
3 | 010807005001 | 金属格栅窗 | (1)不锈钢304材 防盗网 (2)自强楼、诚信楼 | m2 | 45.6
4 | 011609002001 | 隔断隔墙拆除 | (1)拆除彩钢板 (2)垃圾外运1KM (3)明德楼 | m2 | 57.6
5 | 011210001001 | 木隔断 | (1)生态免漆板隔断（龙骨规格100*100） (2)明德楼 | m2 | 19.2
6 | 010401003001 | 实心砖墙 | (1)240厚实心砖砌块 (2)M5专用砂浆砌筑 (3)明德楼 | m3 | 1.654
7 | 011201001001 | 墙面一般抹灰 | (1)10厚1:3水泥砂浆抹灰 | m2 | 13.72
8 | 011204003001 | 块料墙面 | (1)外墙条形钢砖（5*20） (2)明德楼 | m2 | 6.89
9 | 011105003001 | 块料踢脚线 | (1)H=120mm (2)10厚玻化砖 (3)10厚1:2水泥砂浆粘贴 (4)素水泥砂浆一道 (5)明德楼 | m2 | 0.312
10 | 010802004001 | 防盗门 | (1)防盗铁门900*2650 (2)明德楼 | 樘 | 1
11 | 011102003001 | 块料楼地面 | (1)地面玻化砖600*600 (2)文印室 | m2 | 17.28
12 | 011407001001 | 墙面喷刷涂料 | (1)内墙腻子打底二道，水泥漆面一底两面 (2)文印室 | m2 | 60.98
13 | 011407002001 | 天棚喷刷涂料 | (1)天棚腻子打底二道，水泥漆面一底两面 (2)文印室 | m2 | 17.28
14 | 011601001001 | 砖砌体拆除 | (1)拆除过道墙 (2)垃圾外运1km以内 (3)文印室 | m3 | 0.3
15 | 010401012001 | 零星砌砖 | (1)砖砌踏步台阶 (2)文印室 | m3 | 1.2
16 | 011108003001 | 块料零星项目 | (1)踏步玻化砖（打磨防滑槽） (2)文印室 | m2 | 1.8
17 | 011503001001 | 金属扶手、栏杆、栏板 | (1)铁扶手栏杆（80*80方管） (2)文印室 | m | 3.333
安装工程
电气工程
分部分项工程量清单与计价表
工程名称：福建商学院连江校区办公场所改造项目 | [5 empty] | 第2页 共2页
序号 | 项目编码 | 项目名称 | 项目特征描述 | 计量单位 | 工程量 | 金 额(元)
[6 empty] | 综合单价 | 合价
18 | 030404017001 | 配电箱 | (1)名称:配电控制箱（0.8*0.8明装） (2)总开MK250/330 80A 1个，分开DZ47-63 1P20A 12个 | 台 | 2
19 | 030408001001 | 电力电缆 | (1)名称:铜芯电力电缆 (2)规格:VV22-5*50 (3)电压等级(kV):1kV以下 | m | 115
20 | 030408001002 | 电力电缆 | (1)名称:铜芯电力电缆 (2)规格:VV22-5*25 (3)电压等级(kV):1kV以下 | m | 6
21 | 030408006001 | 电力电缆头 | (1)名称:铜芯干包终端头 (2)规格:VV22-5*50 (3)电压等级(kV):1kV以下 | 个 | 2
22 | 030408006002 | 电力电缆头 | (1)名称:铜芯干包终端头 (2)规格:VV22-5*25 (3)电压等级(kV):1kV以下 | 个 | 2
23 | 030411001001 | 配管 | (1)名称:电工塑料管 (2)规格:PVC20 (3)配置形式:明配 | m | 20
24 | 030411002001 | 线槽 | (1)名称:塑料线槽 (2)规格:40*30 | m | 684
25 | 030411002002 | 线槽 | (1)名称:塑料线槽 (2)规格:24*14 | m | 285
26 | 030411002003 | 线槽 | (1)名称:塑料线槽 (2)规格:半圆形直径50 | m | 209
27 | 030411004001 | 配线 | (1)名称:线槽配线 (2)配线形式:绝缘导线 (3)规格:BV-4 (4)材质:铜芯 | m | 3186
28 | 030411004002 | 配线 | (1)名称:线槽配线 (2)配线形式:绝缘导线 (3)规格:BV-2.5 (4)材质:铜芯 | m | 3296
29 | 030404035001 | 插座 | (1)名称:单相明插座10A 6孔 | 个 | 234
30 | 030404035002 | 插座 | (1)名称:单相明插座10A 6孔 | 个 | 38
31 | 030411006001 | 接线盒 | (1)接线盒 明装 开关插座盒 | 个 | 272
32 | 030413003001 | 打洞(孔) | (1)电缆桥架开孔 | 个 | 19
33 | 030413003002 | 打洞(孔) | (1)实心墙钻过墙孔 | 个 | 19
综合布线
34 | 030411002004 | 线槽 | (1)名称:塑料线槽 (2)规格:40*30 | m | 630
35 | 030411002005 | 线槽 | (1)塑料线槽敷设 24*12 | m | 32
36 | 030411001002 | 配管 | (1)塑料管粘接 砖、混凝土结构明配 PVC16 | m | 60
37 | 030502005001 | 双绞线缆 | (1)名称:六类非屏蔽双绞线 (2)规格:CAT6 (3)敷设方式:线槽配线 | m | 2688
38 | 030502018001 | 跳块 | (1)网络线水晶头 | 个 | 380
39 | 030502019001 | 双绞线缆测试 | (1)测试类别:6类以内 (2)测试内容:双绞线缆测试 | 链路/点 | 190
合 计

## 总价措施项目清单与计价表
总价措施项目清单与计价表
工程名称：福建商学院连江校区办公场所改造项目 |  |  |  | 第1页 共1页
序号 | 项 目 名 称 | 计 算 基 础 | 费 率(%) | 金 额(元)
1 | 安全文明施工费
2 | 其他总价措施费
合 计

## 单价措施项目清单与计价表
单价措施项目清单与计价表
工程名称：福建商学院连江校区办公场所改造项目 | [5 empty] | 第1页 共1页
序号 | 项目编码 | 项目名称 | 项目特征描述 | 计量单位 | 工程量 | 金 额(元)
[6 empty] | 综合单价 | 合价
福建商学院连江校区办公场所改造项目
建筑工程
一般土建
1 | 011709001001 | 二次搬运 |  | 项 | 1
安装工程
电气工程
2 | 031301017001 | 脚手架搭拆 | (1)电气工程脚手架搭拆费 (2)给排水、燃气工程脚手架搭拆费 | 项 | 1
综合布线
3 | 031301017002 | 脚手架搭拆 | (1)电气工程脚手架搭拆费 (2)建筑智能化工程脚手架搭拆费 | 项 | 1
合 计

## 其他项目清单与计价汇总表
其他项目清单与计价汇总表
工程名称：福建商学院连江校区办公场所改造项目 |  |  | 第1页 共1页
序号 | 项 目 名 称 | 金额(元) | 备注
1 | 暂列金额
2 | 专业工程暂估价
3 | 计日工
4 | 总承包服务费
合 计

## 规费、税金项目清单与计价表
规费、税金项目清单与计价表
工程名称：福建商学院连江校区办公场所改造项目 |  |  | 第1页 共1页
序号 | 项 目 名 称 | 计 算 基 础 | 费率(%) | 金额(元)
1 | 规费
1.1 | 劳保费用
1.2 | 工程排污费
1.3 | 危险作业意外伤害保险费
2 | 税金
合计：1+2