## Sheet1
项目购置清单及技术参数要求
序号 | 购置品目 | 技术参数及要求 | 单位 | 数量
1 | 通信原理综合实验箱 | 详见附件《实验箱技术参数及要求》中第一部分： 通信原理综合实验箱 | 台 | 25
2 | 移动通信综合实验箱 | 详见附件《实验箱技术参数及要求》中第二部分： 移动通信综合实验箱 | 台 | 25
3 | 光纤通信原理综合实验箱 | 详见附件《实验箱技术参数及要求》中第三部分： 光纤通信原理综合实验箱 | 台 | 25
4 | 高频电子线路实验箱 | 详见附件《实验箱技术参数及要求》中第四部分： 高频电子线路实验箱 | 台 | 25
5 | 数字示波器 | 1. 至少100MHz带宽，至少4路模拟通道，内置至少16路数字通道接口（后期只需购买MSO数字探头即可升级为MSO）。 2. 最大实时采样率： 模拟通道：≥1 GSa/s 数字通道：≥1 GSa/s（8 通道），≥500 MSa/s（16 通道） 3. 标配最大存储深度： 模拟通道：≥24 Mpts 数字通道： ≥24 Mpts（8 通道），≥12 Mpts（16 通道） 4. 正常模式下波形捕获率：不小于30,000wfms/s，支持从后端触发接口测试出该刷新率。 5. 标配硬件实时波形录制、回放功能，最多支持录制60000帧波形。 6. 标配多种触发功能：边沿触发、脉宽触发、斜率触发、视频触发、码型触发、持续时间、RS232、I2C、SPI、欠幅触发、超幅触发、第N边沿、延迟触发、超时触发。 7. 标配多种总线解码：并行解码、RS232解码、I2C解码、SPI解码。 8. 5组统计测量，可以统计测量结果最大值，最小值，平均值和标准差，测量次数，测量结果字号可设（标准/大/特大）。 9. 接口：USB Host，USB Device(USBTMC)，LAN(LXI)，AUX(Pass/Fail，Trigout)，USB-GPIB（可选）。 10. 显示屏：至少7英寸高清WVGA（800×480）TFT宽屏，12x8div，多级波形灰度显示。 11. 低底噪，垂直档位：1mV/div～10V/div。 12. 垂直分辨率：最高12bit（高分辨率）。 13. 时基精度：≤ ±25 ppm。 14. 水平时基：5 ns/div 至50 s/div。 15. 时基模式：Y-T、X-Y（可同时观测Y-T波形）、Roll、延迟扫描、慢扫描。 16. 至少37种带统计的自动测量功能，测量区域可选屏幕或光标，测量信源可选CH1-CH4或MATH，提供专用测量键。 17. AUTO可自动激活通道，AUTO参数可设。 18. 数学运算：支持A+B、A-B、A×B、A÷B、FFT、A&&B、A¦¦B、A^B、!A、intg、diff、sqrt、lg、ln、exp和abs。 19. 数字滤波：低通、高通、带通、带阻。 20. 参考波形：至少10组。 21. 支持PictBridge打印机。 22. 支持键盘锁定。 23. 支持AUTO键锁定。 | 台 | 25
| 路由器 | 固定端口：WAN口 ≥ 1个10/100/1000Base-T以太网端口；LAN口 ≥3个10/100/1000Base-T以太网端口；（其中最少2个LAN口支持LAN/WAN自由切换）；处理器：双核网络处理器主频≥1000MHz；内存：DDRIII 或以上 ≥256M；电源：100~240V AC；认证：3C认证；MTBF＞50000H 支持IPV6 IPV6隧道，可以实现CLI配置/Telnet配置/Console口配置/Web管理/静态路由/RIP V2/DNS/OSPF/DHCP/DHCP relay/NAT/AP管理/L2TP VPN/IP Sec VPN/MSTP/IEEE802.1Q/VLAN管理/ACL/Qos等功能 | 台 | 6
| 交换机 | 包转发率（整机）：≥30Mpps/87Mpps;管理端口：1个Console口；业务端口描述：≥24*10/100/1000TX ≥4*SFP；输入电压：100~240V； 支持LACP协议/4K个VLAN/IP v6/端口镜像/重定向/端口隔离/ACL/端口限速/静态路由/RIP/OSPF/MSTP/DHCP/DHCP relay/QoS/CLI配置/Telnet配置/Console口配置/Web管理 | 台 | 2
| 钢制桥架 | 行业标准 | 米 | 32
| 网线 | 超五类线 | 米 | 2750
| 地槽不锈钢盖板 | 不锈钢材质 | 米 | 16
| 双面信息面板 | 双面暗电脑六直插装口86千兆面板 | 个 | 55
| 电线敷设 | 国标BV2.5平方 | 米 | 432
| PVC线管敷设 | 行业标准 | 米 | 326
| 塑料线槽敷设 | 行业标准 | 米 | 44
| 五孔插座 | 86型五孔220V插座 | 个 | 110
| 线盒 | 行业标准 | 个 | 165
| 置物货架 | 铁架，200*50*180=120KG/层，共4层 | 个 | 3
| 其他 | 将原本的1行机柜，分列为2行,行间保持3米的间距； 拆除机柜处地面的静电地板及清运； 进行强弱电布线、增加走线架、ODF配线架等。实验室布局设计图见附图1。 | 批 | 1