## Sheet1
附件1：项目购置清单及技术参数要求
项目购置清单及技术参数要求
单位：万元
序号 | 购置品目 | 技术参数及要求 | 单位 | 数量
1 | 全频音箱 | 系统类型：8" 两分频低频反射式音箱 • 频率范围（-10dB）：65Hz - 18 kHz • 频率响应（ ±3dB）：75Hz - 15 kHz • 灵敏度 (1w@1m)：≥90 dB • 额定阻抗：≥8Ω（8Ω档位时） • 最大声压级输出 （1m）：112dB 长期最大功率（118dB峰值）（8Ω档位时） • 额定功率 （连续 / 音乐信号 / 峰值）：150W / 300W / 600W（8Ω档位时） • 覆盖角：大于等于150º x 120º（H x V ） • 变压器档位： 8 Ohms，OFF， 70V（7.5W / 15W / 30W / 60W ） 100V（15W / 30W / 60W ） •插入损耗：<=1.0dB 任意档位设定时 •低音单元：1 x 8"低音单元 •高音单元：2 x3"纸锥高音单元 含吊架、配材、运输、安装、调试等 | 只 | 4
2 | 功率放大器 | 输入阻抗：10KΩ-20KΩ ,频率响应：20Hz-20KHz ,输入灵敏度：1V ,信噪比：≥90dB ,总谐波失真：0.05% 平均功率8Ω：900W×2 | 台 | 2
3 | 调音台 | ≥4个话筒 / ≥10个线路输入 (4个单声道 + 3个立体声) 1立体声母线 1 AUX (包括FX) “D-PRE”话放，带有倒向晶体管电路。 单旋钮压缩器 效果器：SPX，含24组预置效果器 24-bit/192kHz 2进/2出 USB音频功能 通过Apple iPad Camera Connection Kit / Lightning to USB Camera Adapter (连接适配器)与iPad (2或更高版本) 连接工作 Cubasis LE（iPad版）可通过App Store 下载 含Cubase AI DAW下载版软件 单声道输入通道上的PAD开关 +48V幻象供电 XLR平衡输出 金属机身 | 台 | 1
4 | 台式无线会议话筒 | 发射咪采用超宽频120MHz, 可自动变频，600个UHF可选频道，与工厂预设的互不干扰的64个频道； 频率稳定性：± 0.005% , PLL 锁相回路频率控制 载波频段：UHF 620-850 MHz 工厂预设通道：64个预设通道 振荡方式：PLL 锁相回路频率控制 灵敏度：在偏移度等于25KHz,输入6dBμV时,S/N>60dB 频带宽度：30MHz 最大偏移度：±45KHz 综合S/N比：＞105dB 综合T.H.D：＜0.7% @ 1KHz 综合频率响应：45Hz~18KHz ± 3dB 供电：DC12V/1A。 | 套 | 1
5 | 手持无线话筒 | 发射咪采用超宽频120MHz, 可自动变频，600个UHF可选频道，与工厂预设的互不干扰的64个频道； 频率稳定性：± 0.005% , PLL 锁相回路频率控制 载波频段：UHF 620-850 MHz 工厂预设通道：64个预设通道 振荡方式：PLL 锁相回路频率控制 灵敏度：在偏移度等于25KHz,输入6dBμV时,S/N>60dB 频带宽度：30MHz 最大偏移度：±45KHz 综合S/N比：＞105dB 综合T.H.D：＜0.7% @ 1KHz 综合频率响应：45Hz~18KHz ± 3dB 供电：DC12V/1A。 | 套 | 1
6 | 电源时序器 | 8路电源管理时序控制输出通道：8路输出采用全功能插座AC220V（16A）； 常供电输出接口：2路输出采用全功能插座AC220V（16A）； RS-232接口：1个DB9针母头； 级联接口：1组凤凰插座； 电源限制总功率:<～100-240V～／40A； 电源输入接线方式：压线端<30mm平方线径； 每通道可以提供的最大输出电流：1-6路<10A，7-8路<16A(可带1-2台2000W功放； 时序控制方式面板开关控制、中控或联机控制； 时序间隔：1step/s（可通过软件自由设置0-199秒）； 时序每通道独立开关功能：拄下”断开“开关可以关闭列应通道； 工作电压：100V～240V／50Hz～60Hz±10％； 1、8路电源时序控制，上位机软件配套，可编程定义各种逻辑开关动作(互锁、时序开关、同步动作等)。 2、整机容量40A 。进线采用安全方便带3C认证的40A端子座。 3、MCU控制的智能化设计，具有标准RS232 串口控制功能，连接集控系统。 4、前板配备高精度电压表，可实时监控电压。 5、RS485级联控口（2000米内可级联199台时序）. 6、每通道具有独立的关闭开关。 | 台 | 1
7 | 24U设备机柜 | 高≥1200cm，宽≥600cm，深≥600cm。 前门：钢化玻璃，可同时安装脚轮和支撑脚。 | 台 | 1
8 | 音箱线材+线路穿线管线槽等配件 | ≥100芯 无氧铜音箱线、音箱线走线线槽PVC规格;30*15毫米/40*20毫米（含布线、施工） | 米 | 200
9 | 投影机 | 1、采用3LCD投影显示技术，液晶板尺寸≥3*0.64英寸； 2、亮度≥4000流明（ISO21118标准）； 3、采用激光光源，光源寿命≥25000小时； 4、标准分辨率：1920*1200（兼容1920*1080、1280*800、1024*768显示）； 5、对比度≥2000000:1（需提供检测报告佐证）； 6、显示宽高比支持16:9、4:3信号显示； 7、镜头变焦≥1.6倍，可垂直/水平位移；投射比1.09-1.59：1； 8、至少满足以下接口：2路VGA输入，2路HDMI输入；1路RS232C接口； 9、支持4K信号输入； 10、具有垂直、水平梯形校正功能，四角校正功能；曲面校正功能； 11、自定义光源输出，可自主调节光源输出功率，调整范围50%-100%； 12、配套HDMI线路布设（长度根据现场实际尺寸）； 提供5年整机原厂保修服务； | 台 | 1
10 | 电动遥控幕布（120寸） | 尺寸：120寸；材质：玻珠；比例：16:9；可视角≥180°；安装方式：吊装； 增益:≥1.1 | 套 | 1
11 | 高清HDMI数据线、VGA数据线 | 1、标准19芯，99.99%高纯度无氧铜线芯；24K镀金插头，多重屏蔽铝编+铝箔+单股铝箔+麦拉；外被PVC材料；支持1080P、1080i； 2、VGA数据线连接电视机和投影仪使用VGA3+9的线效果可以正常显示出1920×1080使用。内部采用纯铜芯和镀锡铜芯，地线、铝箔和金属编织多重保护屏蔽看干扰，画面清晰流畅 | 项 | 1
12 | 电脑设备主机+显示器 | 1、CPU：≥Intel Core六核 I5-10500； 2、主板：≥Intel Q470，集成硬盘保护和网络同传功能； 3、内存：≥1*16G DDR4 2666MHz； 4、硬盘：≥1*512GB 固态硬盘 接口类型：SATA III或M.2；顺序读取速度≥450MB/S；写入速度≥300MB/S； 5、集成：集成显卡、集成声卡、千兆网卡； 6、电源：额定功率≥260W电源； 7、键盘及鼠标：USB防水抗菌键盘、USB抗菌光电鼠标； 8、原生接口：≥6个USB（其中≥2个USB3.1）、≥1个VGA、≥1个HDMI或DP（DP需配DP转HDMI线）、≥1个麦克风/耳机组合插孔（或≥1个音频输出、≥1个麦克风输入）、≥1个音频输入； 9、扩展插槽：≥1个PCIe 16x、≥1个PCIe 1x、≥1个PCI； 10、系统及软件：适配的LINUX操作系统； 11、液晶显示器：≥21.5寸宽屏，亮度≥250尼特，静态对比度≥1000：1，与主机同一品牌； 12、售后：整机（含显示器）≥5年原厂免费上门保修服务，在质量保证期内设备运行发生故障时中标人在接到采购人故障通知后，4小时响应，12小时到达现场；原厂CTO方式送货上门，不接受供应商的私自拆封改配，原厂商原包装未拆封。 电脑参数暂定，等学校出统一参数后再修改 | 套 | 9
13 | 五口全千兆交换机 | 5个千兆电口 ，全端口4KV防雷，支持壁挂，铁壳桌面型，外置电源 | 台 | 1
14 | 八口全千兆交换机 | 8个千兆电口 ，全端口4KV防雷，支持壁挂，一键监控功能，防环，铁壳桌面型 | 台 | 1
15 | 六类网线 | 芯线导体 芯线材料 无氧铜标称直径(mm) 0.53 上偏差 0.005下偏差 -0.005芯线绝缘 绝缘材料 高密度聚乙烯绝缘外径 1.02±0.03mm 外护套 护套厚度 0.55±0.05mm护套外径 6.2±0.4mm表面 光洁亮面,饱满收紧护套材料 PVC(符合RoHS)，四对双绞线芯线颜色 第一对白(蓝)/蓝 第二对白(橙)/橙 第三对白(绿)/绿 第四对白(棕)/棕 | 米 | 305
16 | 视频线路穿线管线槽+配件 | VGA/HDMI视频线走线线槽PVC规格;30*15毫米计120米*3=390元、规格:40*20毫米计15米*7.5=110（布线长度根据现场实际尺寸） | 项 | 1
17 | 三匹立式落地空调 | 1、空调类型：立柜式空调 2、冷暖类型：冷暖型 3、变频/定频：变频 4、空调匹数：3P 5、能效等级：不低于一级能效 6、控制方式：键控或遥控 7、制冷剂 R32 8、扫风方式：上下左右扫风 9、是否静音：是 10、清洁功能：自动清洁 11、电辅加热：支持 12、电源性能：220V/50Hz 13. 室内机噪音≦46dB 室外机噪音≦56dB 14. 制热量≥9300W 制冷量≥7210W 13、包装清单：室内机 x1室外机 x1 14、服务：整机六年原厂上门保修服务 | 台 | 2
18 | 天花吊扇 | 转叶数量: 3风速档位: 5档吊扇分类: 家用吊扇 转页材质: 铁使用面积: 15㎡-25㎡吊杆长度: 30cm-34cm电压: 220V控制类型: 墙壁开关 风扇直径1.4米，功率:85W,电机;纯铜芯，档位;5挡 | 台 | 4
19 | 空调电线电缆 | 电源线为铜质护套线BVV3×4铜材料导体都比较光亮、无油污，因而导体的直流电阻完全符合国家标准，具有良好的导电性能，安全性高 | 米 | 50
20 | 定制连体桌子 | 1、规格：≥×4170mm(±5mm)*1000mm 2、桌面采用≥25mm吸塑面、直径650mm。挡板采用≥18mm，杉木生态板压三聚氢胺饰面，环保等级达到E1级标准。生态板材原材料选自甲醛含量接近于零的原生态木材。整张板饰面采用无缝三聚氰胺纸贴面，且附有防潮膜阻隔水分，能有效的防水防潮。表面不需要喷漆就可以直接使用，而且表面纹理清晰自然、花色不易褪色颜色可选配。单个桌面可拼成外圈为圆形。PVC全自动机械热压封边，封边为≥1.5mm厚，五金配件表面电镀处理。 | 平方 | 16.68
21 | 椅子 | 参数暂定为可折叠、可升降、带滚轮、有扶手、有靠背，面料材质为网布的椅子。（具体颜色和款式待定） | 张 | 70
22 | 储物柜 | 长≥ 4300mm 宽≥ 400mm 高≥2100 挡板采用≥18mm，杉木板压三聚氢胺，环保等级达到E1级标准。颜色可选配。 配置柜门专用锁具 （按实际测量为准） | 平方 | 9
23 | 白板 | 单面磁性黑框挂式白板，夹层：7层加强瓦楞纸。氧化铝合金边框，黑色ABS塑料包角，正面烤漆面板，背面镀锌板，规格100*150 | 个 | 1
24 | 室内墙面油漆粉刷 | 竹炭抗甲醛净味五合一哑光室内家用白色乳胶漆，产品添加竹炭因子，兼备净化甲醛功能，净化空气中的游离甲醛，同时产品通过行业抗污标准，污渍易擦除。涂装后空气质量通过严苛检测（A+标准*&美国绿色卫士GREENGUARD金级认证）。耗漆量：（13-14）平方米/升/单遍（干膜30微米计） | 平方 | 246
25 | 电线（含电路改造） | 电源线为铜质护套线BVV3×2.5铜材料导体都比较光亮、无油污，因而导体的直流电阻完全符合国家标准，具有良好的导电性能，安全性高 | 米 | 150
26 | 直播背景墙 | 规格：宽4000高3000 聚酯纤维高密度墙面装饰板、颜色、图案、物品摆件、、配合校方需求再定 | 项 | 1
27 | 配套改造 | 含定设备运输、安装、调试费用、设备支架、信号线、配件辅材等、电脑网络线路布线、音响线路布线施工费用 | 项 | 1